## Sheet1
942411K~942412K
4175525-06.TIF
CASTER ASSEMBLY
Ref # | Part # | Description | Qty | Context Note | Foot Note
1 | 4175453 | S-FRAME W/LABS | 1
2 | 4162986 | DUST COVER | 2
3 | 85010N | ZERK-1/4-28 | 2
4 | 64025-20 | NUT-HEX 3/4-16 SLOT U | 2
5 | 64163-26 | WASHER | 2
6 | 48043-03C | CUP-OUTER BEARING | 4
7 | 48043-04C | CONE-OUTER BEARING | 4
8 | 48480 | SEAL | 2
9 | 4167764.7 | WLDMT-YOKE CASTER | 2
10 | 64229-07 | LOCKNUT-NYLON 3/4-10 | 2
11 | 64123-223 | BLT-HEX 3/4-10 X 10 | 2
12 | 2722231 | SPACER-END | 4
13 | 4175255 | ASSY-WHEEL 13X6.5-6 | 2
14 | 4167737.7 | CASTER, 52IN FCAT | 1 | (USED ON 52" ONLY)
14 | 4167739.7 | WLDMT-CSTR MOUNTING | 1 | (USED ON 61" ONLY)
15 | 64123-16 | BLT-HEX 3/8-16X1-1/4 | 8
16 | 64229-03 | LOCKNUT-NYLON 3/8-16 | 8
17 | 2722230-03 | SPANNER-13"X 6.5 WHEEL | 2
18 | 64140-9 | COTTER PIN-1/8X1-1/4 | 2