## Sheet1
942604~942604AU~942605~942605AU~942606~942607~942607AU
4175795-01.TIF
FRAME-ENGINE/CLUTCH ASSY
Ref # | Part # | Description | Qty | Context Note | Foot Note
1 | 4166966 | ENGINE-FR651V KAW | 1
1 | 4166965 | ENGINE-FR691V KAW | 1
1 | 4168368 | FILTER-FUEL
1 | 4164537 | FILTER-OIL
1 | 4167145 | FILTER-AIR
2 | 4168202 | MUFFLER -KAW | 1
3 | 64152-23 | 1/4-20X3/8 LG SP SCREW | 2
4 | 38665 | SOLENOID | 1
5 | 38304-03 | BRG-FLANGED PLASTIC | 1
6 | 2721331.7 | WLDMT-CLUTCH STOP | 1
7 | 64265-04 | LOCKNUT-M8-1.25 | 2
8 | 64164-12 | KEY-1/4X1/4X1 SQ END | 1
9 | 64006-06 | LOCKWASHER-HEL 7/16 | 1
10 | 64205-001 | BLT-MET M8-1.25X20 | 3
11 | 4175452 | S-FRAME , 61" W/ LABELS | 1
11 | 4175451 | S-FRAME , 48" &52" W/ LBLS | 1
11 | 4175450 | S-FRAME, 42" W/LBLS | 1
12 | 4168822 | CLUTCH-ENGINE PULLEY | 1 | (USED ON 942606 MODELS)
12 | 4168068 | CLUTCH-ENGINE PULLEY | 1 | (USED ON 942604,942605 & 942607 MODELS)
13 | 48412-01 | CLAMP | 1
14 | 64123-70 | BLT-HEX 3/8-16X1-1/2 | 4
15 | 64207-01 | NUT-HEX M8-1.25 | 4
16 | 64163-55 | WSHR .328X.75X14 GA | 1
17 | 64006-2 | LOCKWASHER-HELICAL M8 | 4
18 | 4169106 | PIN-CLUTCH | 1
19 | 4168618 | PULLEY-ENGINE | 1
20 | 64123-78 | BLT-HEX 7/16-20X2-1/2 | 1
21 | 69053-05 | HOSE, HYDRAULIC 12" | 1
22 | 11060-7016 | GASKET-MUFFLER | 2 | (AVAILABLE FROM KAWASAKI DEALER)
23 | 4164251 | VAILVE-OIL DRAIN | 1
24 | 88042-03 | CLAMP-HOSE | 2
25 | 4164252-001 | FITTING-3/8NP TO BARB | 1
26 | 64006-03 | LOCKWSHR-3/8 HELICAL | 5
27 | 64018-44 | BLT-CRG 3/8-16 X 1 | 1