## Sheet1
544951H~544952H~544953C~544954C
4175987-04.TIF
HANDLEBAR ASSEMBLY
Ref # | Part # | Description | Qty | Context Note | Foot Note
1 | 111898 | CLAMP,CABLE | 1
2 | 64025-15 | NUT-HEX #10-24 KEPS | 1
3 | 4171082 | LABEL-RYAN EASY-STEER | 1
4 | 64025-04 | NUT-HEX 3/8-24 | 1
5 | 64141-4 | NUT-WLF 3/8-16 | 8
6 | 64197-015 | BLT-TDFM 10-32X1/2 TORX | 2
7* | 4175985 | LABEL-VIBRATION | 1
8 | 64197-023 | BLT-TDFM 10-32 X 3/4 | 1 | (USED FOR BRIGGS THROTTLE CABLE CLAMP)
9 | 64123-266 | BLT-HEX 3/8-16X7 | 2
10 | 64197-025 | BLT-TDFM 1/4-20X5/8 | 4
11 | 64140-1 | COTTER PIN-1/8X1 | 1
12 | 64006-03 | WSHR, 3/8 HELICAL LOCK | 1
13 | 64163-03 | WSHR-.256IDX62ODX18GA. | 8
14 | 4164473.2 | PLATE-BOLT CENTERING | 2
15 | 64123-50 | BLT-HEX 3/8-16X1 | 6
16 | 64268-03 | NUT-FL NYLON LOCK 3/8-16 | 7
17 | 516544 | BUSHING (PLATING) | 1
18 | 64188-64 | PIN-CLEVIS 3/8 X 1.75 | 1
19 | 4164519.7 | FLAT-SWITCH ACTIVATION | 1
20 | 522585.7 | HANDLE,CONTROL | 1
21 | 522727 | GRIP,HANDLE | 2
22 | C100546 | ISOLATOR-3/4X2 W/2 STUDS | 4
23 | 524472 | ARM, PIVOT (PLATING) | 1
24 | 4176191 | S-CONTROL PANEL | 1 | (INCLUDES ITEMS 3, 25, 49)
25 | 4175984 | LABEL-CONTROL PANEL | 1
26 | 64152-18 | SCR 8-32 X 3/8 S-TAP | 2
27 | 4164418.7 | WLDMT-HANDLE, JRSOD | 1
28 | 4164579.7 | WLDMT-YOKE | 1
29 | 540326 | CONTROL ASSY,THROTTLE | 1 | (USED ON HONDA MODELS ONLY)
29 | 4163186-01 | CONTROL, THROTTLE 38.5 | 1 | (USED ON B & S MODELS ONLY)
30 | 540229 | WIRE AY | 1 | (USED ON HONDA MODELS ONLY)
| 4163183 | HARNESS-JR SOD B&S | 1 | (USED ON B & S MODELS ONLY)
31 | 540232 | CONTROL AY, KILL SWITCH | 1
32 | 64163-07 | WSHR 1-1/32X1-3/4X1/4 | 1
33 | 4175986 | KNOB | 1
34 | 64141-6 | NUT, 5/16-18 | 2
35 | 4129801 | BSHNG-FLNGD SINTRD IRN | 2
36 | 64189-20 | BLT-HEX SOC 1/4-20X5/8 | 2
37 | 2722682 | BEARING-9IN WHEEL | 2
38 | 64123-270 | BLT-HEX 3/8-24X2-1/4 | 1
39 | 805421 | SPRING,EXTENSION | 1
40 | 806800 | SWITCH,STOP LIGHT | 1
41 | 524577 | BUSHING, .328X.63X.41 | 2
42 | 64151-18 | NUT-CENTER LOCK 3/8-16 | 2
43 | 814585 | BUSHING | 1
44 | 64139-06 | BOLT-WLH 5/16-18X5/8 | 2
45 | 800896 | SCRW-SET 1/4-20X3/8 | 1
46 | 64163-84 | WSHR-1.015 X 1.75 X.125 | 2
47 | 4164551 | SPRING-COMP,1.06X1.28X1 | 1
48 | 64163-61 | WSHR .81X.406X16GA | 1
49 | 4175984 | LABEL-INSTRUCTION, JRS | 1
50 | 2722680 | HUB-9" WHEEL W/BRGS | 1
51 | 64152-46 | SCREW-SLT HH 10-24X1/2 | 1
52 | 64229-01 | NUT-NYLON 1/4-20 | 7
53 | 4175997 | S-WLDMT,REAR WHL ASSY | 1 | (INCLUDES ITEMS 35 & 54)
54 | 85010N | ZERK-1/4-28 SEKF THRD | 1
55 | 4164454 | ROD-CASTER LIMITER | 1
56 | 64123-15 | BLT-HEX 3/8-16X3/4 | 1
57 | 4164456 | HANDLE-ROD SUPPORT | 1
58 | 4164606 | SPRING-COMP, .75x11.75 | 1
59 | 64176-11 | ROLL PIN-3/16 X 1 | 1
60 | 64025-19 | NUT-HEX 1/2-13 | 2
61 | 64163-67 | WSHR-.516X1X12GA | 3
62 | 4164779.7 | BRKT-LOCKING, STRAIGHT | 1
63 | 518438 | BUSHING-STL .39X.5X.359 | 1
64 | 64163-31 | WSHR-25/64X1X1/2 | 1
65 | 64123-07 | BLT-HEX 1/4-20X1-1/2 | 2
66 | 64025-01 | NUT-HEX 1/4-20 | 4
67 | 64018-7 | BLT-CRG 3/8-16X1-1/4 | 1
68 | 4164627 | SPRING-EXTENSION | 1
69 | 4164475.7 | BRKT-MOUNTING | 1
70 | 64123-89 | BLT-HEX 1/4-20X3/4 | 5
71 | 4129802 | TUBE-DOCUMENT | 1
72 | 38061A | CAP-VINYL | 1
73 | 2722681 | ASY-9"WHEEL | 1 | (INCLUDES ITEMS 37,50, 77, 81-84)
74 | 2722230-04 | SPANNER | 1
75 | 4164384.2 | BRACKET, PIVOT | 2
76 | 64229-05 | LOCKNUT-NYLON 1/2-13 | 1
77 | 64141-1 | NUT-WLF 5/16-24 | 4
78 | 64123-166 | BLT-HEX 1/2-13 X 5-1/2 | 1
79 | 4164780.7 | BRACKET-ADJUSTER | 1
80 | 2722591 | SPACER-3/4 BEARING | 2
81 | 64123-01 | BLT-HEX 5/16-24X3/4 | 4
82 | 2720645 | S-WHL HALF, VALVE SD | 1
83 | 38504 | S-TIRE 9X3.5-4 SMOOTH | 1
83 | 38505 | S-TUBE-9x3.50-4 | 1 | NOT ILLUSTRATED
84 | 2720644 | S-WHEEL HALF | 1