## Sheet1
9995008~9995009
4176425-01.TIF
ENGINE DECK ASSEMBLY
Ref # | Part # | Description | Qty | Context Note | Foot Note
1 | 4176432.2 | PLT-ENGINE | 1
2 | 4174604 | PULLEY-ENGINE | 1
3 | 64163-52 | WSHR 2 X 1.145X 11GA | 1
4 | 4165312.7 | DEFLECTOR-ENGINE AIR | 1
5 | 4164368 | ENGINE-FX730V KAW | 1
5 | 4164369 | ENGINE-FX801V KAW | 1
6 | 4175632 | MUFFLER-FX651V-FX730V | 1
6 | 4175631 | MUFFLER-FX801V-FX850V | 1
7 | 4165689 | CLUTCH-ELECTRIC, 225 | 1
8 | 4169106 | PIN-CLUTCH, TALL | 1
9 | 4174466.7 | WLDMT-CLUTCH STOP | 1
10 | 38304-03 | BRG FLGD PLASTIC | 1
11 | 4164252-001 | FTNG-3/8 MNPT TO 3/8 BRB | 1
12 | 4164251 | DRAIN VALVE | 1
13 | 69053-03 | HOSE-HYD (17" L) | 1
14 | 88042-03 | CLAMP, HOSE 5/8 | 2
15 | 48412-01 | CLIP-CABLE 3/4 J X 10.32 | 1
16 | 64006-03 | LOCKWSHR-3/8 HELICAL | 4
17 | 64123-16 | BLT-HEX 3/8-16X1-1/4 | 4
18 | 64164-12 | KEY-1/4X1 SQ | 1
19 | 64006-06 | LOCKWSHR-7/16 HELICAL | 2
20 | 64018-44 | BLT-CRG 3/8-16X1 SN | 1
21 | 64123-54 | BLT-HEX 5/16-18X3/4 | 2
22 | 64268-02 | NUT-FL NYLN LCK 5/16-18 | 2
23 | 64123-291 | BLT-HEX 7/16-20 X 3-1/4 | 1
24 | 64263-007 | BLT-FLG HD M8-1.25 X 20 | 4 | USED ON 9995008
25 | 64018-49 | BLT-CRG 3/8-16 X 1-1/2 | 6
26 | 64001-6 | NUT-HEX JAM 3/8-16 | 6
27 | 64268-03 | NUT-FL NLON LCK 3/8-16 | 7
28 | 4175945 | S-FRAME W/ LABELS | 1
29 | 4174597 | PULLEY-IDLER,4"DIA X 1" | 2
30 | 4174124 | ASSY-ARM, IDLER | 1 | INCLUDES ITEMS 31-34
31 | 4174123 | WLDMT-ARM, IDLER | 1
32 | 4128004 | BEARING-BALL 10 X 26 X 8 | 2
33 | 64144-40 | SNAP RING-26MM | 1
34 | 4127999 | SEAL-16 X 24 X 7 | 1
35 | 4174553 | PIN-IDLER | 1
36 | 64237-03 | LOCKNUT-NYLON M10-1.5 | 1
37 | 64141-4 | NUT-WLF 3/8-16 | 2
38 | 64123-67 | BLT-HEX 3/8-16X2 | 1
39 | 4175868 | GROMMET-RUBBER,1.00 ID | 2
40 | 4169459 | CONTROL-SOFT START | 1
41 | 64025-15 | NUT-HEX #10-24 KEPS | 2
42 | 64152-46 | SCREW-SLT HH 10-24X1/2 | 2
43 | 4176630.7 | BRKT-RELAYS&DELAY | 1
44 | 2188154 | MODULE-DELAY | 1
45 | 64197-033 | BLT-TDFM 10-24 X 3/8 | 5
46 | 4175966 | HARNESS-WIRING,UPPER | 1
47 | 4164128 | SPRING-EXTENSION | 1
48 | 4176437.7 | PLT-SPRING GUIDE | 1
49 | 64123-100 | BLT-HEX 3/8-15X2-1/4 | 1
50 | 64205-009 | BLT-METRIC M10-1.5X65 | 1
51 | 4128002 | CAP-26X7 END | 1
52 | 64262-001 | BLT-FLG HD 1/4-20 X 1/2 | 1
53 | 64229-01 | NUT-NYLON LOCK 1/4-20 | 1
54 | 64207-01 | NUT-HEX M8-1.25 | 1 | TO POSITIVE BATTRY CABLE
55 | 64263-007 | BLT-FLG HD M8-1.25 X 20 | 1 | NOT ILLUSTRATED -TO GROUND
56 | 64163-69 | WSHR .391X.88X10 GA | 2
57 | 33030-09 | IDLER-BUSHING | 1
58 | 64123-88 | BLT-HEX 3/8-16X2-3/4 | 1