## Sheet1
9997001~9997001AU~9997004~9997004AU
4176704-03.TIF
FUEL TANKS / CONTROL PANEL
Ref # | Part # | Description | Qty | Context Note | Foot Note
1 | 4175959 | S-FRAME W/ LABELS | 1
2 | 4176882 | S-TANK,LH W/ LABELS | 1 | INCLUDES ITEMS 4-8
3 | 4176883 | S-TANK, RH W/ LABELS | 1 | INCLUDES ITEMS 4-8
4 | 4132325 | GROMMET-SEALING | 2
5 | 4174476-1 | TUBE-FUEL PICK-UP | 2
6 | 4165763 | VENT-TANK | 2
7 | 4174343 | GROMMET-ROLL OVER VENT | 2
8 | 4174476-2 | GAUGE-FUEL,ANALOG | 2
9 | 4176561 | CAP-FUEL 3.5" | 2
10 | 4176881 | S- PANEL,RH W/ LABELS | 1 | INCLUDES ITEMS 16 & 41
11 | 4175482 | LABEL-FUEL SELECTOR | 1
12 | 4176302.2 | COVER - FUEL LINE, LH | 1
13 | 4176476.2 | RETAINER-PLUG | 1
14 | 4176358.2 | COVER - FUEL LINE, RH | 1
15 | 4176301.2 | BRKT-CONTROL PANEL, LH | 1
16 | 4175835 | LABEL-CONTROL PANEL | 1
17 | 4172344 | VALVE-FUEL SELECTOR | 1
18 | 4142266 | CONNECTOR 12V RECEPTACLE | 1
19 | 4169919 | PLUG-RECT, PLASTIC | 1
20 | 128010 | SWITCH KEY 5 TERM MAG | 1
20 | 128010-01 | S-KEY SWITCH NYLON NUT | 1 | NOT ILLUSTRATED
20 | 128010-03 | S-COVERED KEY | 1 | NOT ILLUSTRATED
21 | 2721505 | SWITCH-PTO | 1
22 | 2188178 | SWITCH-RETAINER | 1
23 | 4171992 | HOUR METER-MAG SENSE | 1
24 | 4177493 | PLT-BACKING, HOUR METER | 1
25 | 4175353-04 | CABLE-THROTTLE 65.5" | 1
26 | 4175352-04 | CABLE-CHOKE 68" | 1
27 | 64197-033 | BLT-TDFM 10-24 X 3/8 | 5
28 | 64262-001 | BLT-FLG HD 1/4-20 X 1/2 | 8
29 | 64025-15 | NUT-HEX #10-24 KEPS | 2
30 | 64123-50 | BLT-HEX 3/8-16X1 | 8
31 | 64006-03 | LOCKWSHR-3/8 HELICAL | 8
32 | 64163-31 | WSHR 25/64X1X12 | 8
33 | 88042-01 | CLAMP-HOSE 3/16 | 2
34 | 4165864 | FITTING, 1/4 TO 3/16 | 1
35 | 88042N | CLAMP-HOSE | 10
36 | 4162977-003 | HOSE-1/4 FUEL LINE, CUT 63" | 1
37 | 4162977-003 | HOSE-1/4 FUEL LINE, CUT 28" | 1
38 | 4162977-003 | HOSE-1/4 FUEL LINE, CUT 34" | 1
39 | 4162977-003 | HOSE-1/4 FUEL LINE, CUT 37" | 2
40 | 4162989-001 | HOSE-3/16 FUEL LINE CUT 42" | 1
41 | 4176226 | LABEL-RELAY/FUSE I.D. | 1
42 | 2188161 | VALVE-TANK SELECTOR | 1
43 | 4171893 | SWITCH-LIGHT | 1