## Sheet1
9997002
4176705-15.TIF
61" SIDE DISCHARGE
Ref # | Part # | Description | Qty | Context Note | Foot Note
1 | 4176709 | S-CUTTERDECK,61" LABELS | 1
2 | 4174965-3 | ASSMBLY-SPNDL5.98IN | 3 | INCLUDES ITEMS 56-60
3 | 4173961 | PULLEY-SPINDLE, 61 | 3
4 | 4174961-1 | SPACER-,BLADE 0.63IN | 3
5 | 4175081 | SPACER-SPINDLE | 3
6 | 4175082-4 | SPACER-PULLEY 1.397 | 3
7 | 112111-03 | BLADE 21.00 OFFST HLFT | 3
7 | 112111-03-LE | BLADE 21.00 LAZER EDGE | 3 | OPTIONAL
8 | 64209-16 | CONICAL SPRING WASHERS | 3
9 | 64123-187 | BLT-HEX 5/8-18X3-3/4 | 3
10 | 64123-133 | BLT-HEX 5/8-18X3 | 3
11 | 64268-03 | NUT-FL NYLON LOCK 3/8-16 | 26
12 | 64268-02 | NUT-FL NYLON LOCK 5/16-18 | 2
13 | 64141-6 | NUT-WLF 5/16-18 | 1
14 | 4176436 | HOOK-SPRING | 1
15 | 4168493 | SPRING-EXTENSION | 1
16 | 64268-05 | NUT-FL NYLON LOCK 1/2-13 | 3
17 | 4176312-02 | PULLEY-IDLER,5.50"X1.50"W | 2
18 | 4176313-02 | PULLEY-IDLER,6.00"X1.50W | 1
19 | 64018-21 | BLT-CRG 1/2-13X4 | 2
20 | 4152578-08 | SPACER-PM, 2.0 X .516X1.67 | 2
21 | 4163155 | INNER RING | 1
22 | 4163014 | SPACER | 1
23 | 4176420.7 | BRKT-BELT GUIDE,5.5"X1.5" | 1
24 | 64163-36 | WSHR 1X33/64X.187 | 1
25 | 64270-02 | BLT-HEX M10-1.5x30 | 1
26 | 4128002 | CAP-26 X 7 END | 1
27 | 64018-15 | BLT-CRG 5/16-18X1 SN | 1
28 | 4176638.7 | BRKT-BELT GUIDE,SHRT IDLER | 1
29 | 4176326 | ASSY-DECK IDLER,52&61IN, | 1 | INCLUDES ITEMS 37, 52-55 & 61
30 | 2720685 | SPACER-ROLLER | 4
31 | 64018-61 | BLT-CRG 3/8-16X8 G5 | 1
32 | 2721512 | ROLLER-5X2.75 CENTERED | 6
33 | 64018-30 | BLT-CRG 3/8-16 X 4-1/2 | 2
34 | 4176480 | SPACER-ROLLER,.63X12X6.795 | 1
35 | 64123-217 | BLT-HEX 3/8-16X4-1/4 | 2
36 | 64123-286 | BLT-HEX 1/2-13X4-1/2 | 1
37 | 4176311.7 | WLDMT-DECK IDLER,52&61 | 1
38 | 4176872 | ASSY-IDLER PIN W/ STUD | 1
39 | 38524 | KNOB-4 PRONG 3/8-16 | 2
40 | 4174267.7 | COVER-BELT, 61IN, LH | 1
41 | 4175810 | COVER-3.0IN DOME PLUG | 2
42 | 4176527.7 | COVER-BELT, 61IN, RH | 1
43 | 4176616.7 | PLT-IDLER REINFORCMENT | 1
44 | 4168522 | MAT-CLAW MARKS | 1
45 | 4175231 | DECAL-SPRING LENGTH | 1
46 | 4164269 | LABEL-WRNNG THRN OBJCTS | 1
47 | 2000577 | LABEL WARNING | 3
48 | 4162916 | LABEL-DECK SIZE, 61 | 1
49 | 2000572 | LABEL-WARNING BLADES | 1
50 | 4176344 | BELT-CUTTERDECK,61 | 1
51 | 4152518-01 | SPACER-2.0X.516X.938 | 1
52 | 64144-40 | SNAP RING-26MM INTERNAL | 1
53 | 4128004 | BEARING-BALL 10 X 26 X 8 | 1
54 | 548138 | BRG NDL.88 1.12 1.00 | 1
55 | 521438 | GREASE SEAL | 1
56 | 4174958-3 | HOUSING-,SPINDLE 5.98 | 1
57 | 4174959-3 | SHAFT,-SPINDLE 6.56IN | 1
58 | 64123-340 | BLT-HEX,3/8-16X1-1/2 | 6
59 | 4174963 | BRNG-BALL,KOYO | 1
60 | 4174962 | BRNG-BALL,PEER | 1
61 | 85010N | ZERK 1/4-28 STR SELF TAP | 1
62 | 64209-03 | WSHR-CON SPRING .67 ID | 3