## Sheet1
75-75125
4177182-13.TIF
REAR AXLE ASSMEBLY & WHEELS
Ref # | Part # | Description | Qty | Context Note | Foot Note
1 | 4176572 | TRANSAXLE-SINGLE SPEED | 1
2 | 64163-16 | WSHR 41/64X1-3/8X12 GA | 4
3 | 64123-109 | BLT-HEX 5/8-11X1-1/2 | 4
4 | 4174492 | S-WLDMT - MIDFRAME | 1
5 | 25-6402-06-06 | FITTING 6M ORING TO 6FJIC | 1
6 | 4166813 | MOTOR-HYDRO 1.24CI SS | 1
7 | 48412-03 | CLIP-CABLE | 1
8 | 64006-04 | LOCKWSHR-5/8 HELICAL | 4
9 | 4173857 | WASHER 1/4 ID X 1/2 OD SEAL | 1
10 | 64189-30 | BLT-HEX SOC 1/4-28 X 1/2 | 1
11 | 108086-02 | FTG-BARB 90-3/4 X 3/4 | 1
12 | 25-2103-6-6 | 90-M/M 9/16 JIC x 3/8 NPTF | 1
13 | 25-2503-6-6 | FITTING 90 -6 M ORB X -6 M JIC | 1
14 | 25-0503-12-12 | FITTING STR -12 MORB-12 MJIC | 1
15 | 4166056-01.7 | AXLE-ASSEMBLY | 2
16 | 4166056-04 | O RING, AXLE | 2
17 | 25-033T-6-6 | FITTING UNION TEE -6 M JIC (3) | 1
18 | 25-2503-12-12 | FITTING 90 -12 M ORB/-12 M JIC | 1
19 | 4167168 | WHEEL ASSY-FIELD TRX22X12.0-10 | 2
19 | 4167168-01 | TIRE-FIELD TRAX 22X12-10
19 | 4167166-02 | RIM-10X8.5 5BLT WHT
20 | 25-3903-12-12 | FITTING 90 -12 MJIC/ -12 F.JIC | 1
21 | 4175390 | BUSHING-5/8MORB X 3/8FORB | 1
22 | 69051-07 | PLUG-PIPE 3/4” | 1
23 | 64163-67 | WSHR-.516X1X12GA | 4 | NOT ILLUSTRATED
24 | 51-023 | PINION GEAR FOR 220 778155 | 1
25 | 64144-35 | SNAP RING.688 | 1
26 | 64006-03 | LOCKWSHR-3/8 HELICAL | 2
27 | 64123-50 | BLT-HEX 3/8-16X1 | 2
28 | 64123-15 | BLT-HEX 3/8-16 X 34 | 1
29 | 4173863 | CAP-ROUND 0.375 X .5 X 1 | 10
30 | 108094-02 | CLAMP-HOSE SAE12 | 1
31 | 64006-05 | LOCKWSHR-1/2 HELICAL | 14
32 | 64123-117 | BLT-HEX 1/2-13X1-1/2 | 8
33 | 64123-259 | BOLT, 1/2-13 X 2_1/4 | 4
34 | 64187-02 | S-NUT-WHEEL 7/16-20 | 10
35 | 64140-10 | COTTER PIN-3/32X1/2 | 1
36 | 4166056-03 | SPACER-AXLE | 2
37 | 4166892 | O-RING-3.25 X 3.375 X .062 | 1
38 | 4172087.7 | WLDMT-REAR FRAME | 1
39 | 64123-39 | BLT-HEX 1/2-13X1-1/4 | 4
40 | 05-034 | GROMMET | 1