## Sheet1
75-75125
4177182-16.TIF
HYDRAULIC PUMP ASSEMBLY
Ref # | Part # | Description | Qty | Context Note | Foot Note
1 | 4171855.17 | WLDMT-FWD REV PLATE | 1
2 | 4173221 | COUPLER-GEAR PUMP | 1
3 | 64123-60 | BLT-HEX 1/4-20X2 | 1
4 | 4166927 | SPRING, COMPRESSION | 1
5 | 4176569 | PUMP-HYDRO, 1.24 EATON W/ BYPASS | 1
* | 4166892 | O-RING -3.25 X 3.375 X .062 | 1
6 | 4172141 | PUMP - GEAR | 1
7 | 4176639.7 | BRKT-MTG SPRNG CTRL | 1
8 | 4172122.7 | PLT - SPRING BRKT MNTNG | 1
9 | 4169966 | CLAMP-PUMP LEVER | 2
10 | 64262-025 | BLT-FLG HD 3/8-16 X 2-1/2 | 2
11 | 64268-03 | NUT-FL NYLON LOCK 3/8-16 | 4
12 | 64123-16 | BLT-HEX 3/8-16X1-1/4 | 3
13 | 4166934-01 | FITTING RUN TEE | 1
14 | 108205-02 | ELBOW MALE 45 8X8 | 1
15 | 64123-87 | BLT-HEX 3/8-16 X 1-3/4 | 1
16 | 25-2503-10-6 | FITTING 90 -10 MORBx6 M | 1
17 | 158058-05 | FITTING-90 BARB ADJ | 1
18 | 25-2503-12-12 | FITTING 90 -12 M ORB/-12 | 2
18 | 158061-13 | S- O-RING -912 | 1 | NOT ILLUSTRATED
19 | 123032 | BUSHING-NTRAL CNTRL | 1
20 | 4176640 | BUSHING-NTRAL CNTRL | 1
21 | 64123-70 | BLT-HEX 3/8-16X1-1/2 | 8
22 | 64006-03 | LOCKWSHR-3/8 HELICAL | 4
23 | 64163-105 | WASHER-.406X75X .134 | 2
24 | 4173470.7 | WLDMT-LEVER NEUTRAL L | 1
25 | 64229-01 | NUT-NYLON LOCK 1/4-20 | 1
26 | 4162978-006 | HOSE, FUEL LINE 5/16 x 70” | 1
27 | 4166592 | BUSHING-.328 X .620 X 1.00 | 1
28 | 64262-008 | BLT-FLG HD 5/16-18 X 1-1/4 | 1
29 | 4174062 | ROD END-1/4-28RH W/ STUD | 1
30 | 64123-309 | BLT-HEX 5/16-24X5-1/2 | 1
31 | 4172099 | NUT-HEX, LONG 5/16-24 | 1
32 | 64001-11 | NUT-JAM 5/16-24 | 2
33 | 4143595-03 | ROD END-FEMALE | 1
34 | 64123-68 | BLT-HEX 5/16-18X1 | 2
35 | 64229-02 | NUT-NYLON LOCK 5/16-18 | 4
36 | 64123-47 | BLT-HEX 5/16-18X1-1/4 | 1 | INCLUDES ITEM 37
37 | 64163-55 | WSHR .328X.75X14 GA | 1
38 | 4169542 | ROD-1/4-28 X 6 | 1
39 | 4174061 | ROD END-1/4-28LH W/ STUD | 1
40 | 64025-45 | NUT-HEX 1/4-28 LH | 1
41 | 43-004A | ROD END 1/4IN | 1
42 | 64025-23 | NUT-HEX 1/4-28 | 3
43 | 64189-29 | BLT-HEX SOC 3/8-16X1-1/4 | 2
44 | 64163-46 | WSHR.383/.393X.88X7GA | 2
45 | 64268-02 | NUT-FL NYLN LCK 5/16-18 | 2
46 | 4173549.7 | BRKT-CABLE BEARING | 1
47 | 4130975 | BRG-BALL FLUSH MT | 1
48 | 4128004 | BEARING-BALL 10 X 26 X 8 | 2
49 | 4173210.7 | WLDMT-UPPER BELLCRANK | 1
50 | 4172333 | CABLE-CONTROL,43.63 | 1
51 | 64006-01 | LOCKWSHR-1/4 HELICAL | 2
52 | 64144-40 | SNAP RING-26MM | 1
53 | 64163-04 | WSHR 25/64X5/8X16GA | 3
54 | 64123-107 | BLT-HEX 5/16-18X7/8 | 2
55 | 64141-6 | NUT-WLF 5/16-18 | 1
56 | 64123-82 | BLT-HEX 3/8-16X2-1/2 | 2
57 | 64229-036 | NUT-NYLON LOCK 3/8-16 | 2