## Sheet1
SC-18A/5.5~SC-18A/8.0
4177231-03.TIF
POWER TRAIN ASSY
Ref # | Part # | Description | Qty | Context Note | Foot Note
1 | C100004 | BEARING 1” PILLOW BLOCK | 4
2 | C100005 | ENGINE, 5.5 H.P. HONDA | 1
2 | C1000
3 | C100008 | REDUCTION BOX | 1
4 | C100010 | PULLEY, IDLER | 2
5 | C100011 | V-BELT, BX31 DRIVE | 2
6 | C100013 | BEARING 3/4” PILLOW BLOCK | 2
7 | C100022 | PULLEY, TAPER LOCK | 1
8 | C100023 | HUB, TAPER LOCK | 1
9 | C100024 | V-BELT, B B56 ENGINE 5.5HP | 1
9 | C100113 | B59 V-BELT, 8.0HP MODEL | 1
10 | C100025 | LINK, #40 CONNECTING | 1
11 | C100026 | V-BELT 6934 BELT | 1
12 | C100027 | SPRING, THROTTLE | 1
13 | C100028 | PULLEY W/ HUB & BOLTS | 1
14 | C100207 | SHEAVE, DUAL DRIVE DBLE V | 1
14 | C100014 | SHEAVE, SINGLE DRIVE (SC-12) | 1
15 | C100208 | PULLEY, DRIVE DBLE IDLER | 1
16 | C100307 | CHAIN, 58 ROLLERS | 1
17 | C200001 | SPROCKET W/HUB, SHAFT | 1
18 | C200002 | PULLEY W/HUB & BOLTS, 6” | 1
19 | C200031 | PULLEY, DUAL DRIVE 5” SPLIT | 1
20 | C300001 | SPACER, DRIVE SHAFT | 1
21 | C300004.7 | CLIP, R.H. BELT ADJUSTMENT | 1
22 | C300134.7 | CLIP, BELT L.H. | 1
23 | C200039 | JACK SHAFT | 1
24 | C500003 | KEY, 1/4 x 7/8 HALF MOON | 2
25 | C500004 | KEY, 1/4 x 1 SQUARE | 2
26 | C500006 | WASHER, 1/2 LOCK | 17
27 | C500240 | KEY, 3/16 X 1 1/2 | 1
28 | C500029 | BOLT, 1/4-20 x 3/4 | 2
29 | 64163-67 | WSHR-.516X1X12GA | 8
30 | C500042 | WASHER, 3/8” FLAT | 18
31 | 4175021 | WHEEL, MOLDED | 4
32 | C500083 | WASHER, 5/16 FLAT | 8
33 | C500091 | BOLT, 3/8-16 x 2 | 2
34 | C500101 | NUT, 5/16-18 | 8
35 | C500106 | NUT, 1/2-13 | 17
36 | C500115 | WASHER, 5/16 LOCK | 8
37 | C500129 | NUT, 3/8-16 | 11
38 | C500130 | WASHER, 3/8 LOCK | 17
39 | C500137 | WASHER, 1/4 LOCK | 4
40 | C500136 | NUT, 1/4-20 | 4
41 | C500146 | BOLT, 3/8-16 x 1-1/2 | 5
42 | C500147 | BOLT, 5/16-18 x 1-1/2 | 8
43 | C500154 | BOLT, 3/8-16 x 2-1/2 | 1
44 | 64123-114 | BLT-HEX 1/4-20 X 1 | 2
45 | C500158 | BOLT, 1/2-13 x 3-1/2 | 8
46 | C500159 | BOLT, 3/8-16 X3 | 1
47 | C500174 | BOLT, 1/2-13 x 1-3/4 | 8
48 | C500181 | KEY, 1/4 x 1-1/2 SQUARE | 2
49 | C600003 | SHAFT, ECCENTRIC | 1
50 | 4171051 | SHAFT, 12” DRIVE | 1
51 | C700035.7 | HUB, ECCENTRIC | 2
52 | C100244 | SWIVEL, WIRE | 1 | NOT ILLUSTRATED
53 | C500064 | SET SCREW, 5/16-18 X 3/8 | 1
54 | 64164-51 | KEY-SQ 1/4 X 1-1/4 ROUNDED | 2
55 | C500079 | BOLT, 3/8-16 x 1-3/4 | 4 | (USED ON 8 HP ONLY)