## Sheet1
SC-18ASB
4177233-01.TIF
MAIN FRAME ASSY
Ref # | Part # | Description | Qty | Context Note | Foot Note
1 | 4172189 | FRAME, SOD CUTTER | 1 |  |  | 38666 | FILTER-FUEL | 1 | 2 | 4137278 | PUMP-HYDROSTATIC 12CC | 2
2 | 4170702 | LARGE GUARD | 1
3 | C400267.30 | INNER ENGINE GUARD, 5.5 HP | 1
4 | C400388.30 | TRANSMISSION COVER, GEAR | 1
5 | 4173101.30 | CHAIN GUARD | 1
6 | 4173102.30 | SMALL GUARD | 1
7 | C500133 | BOLT, 5/16-18 x 1 | 9
8 | C500140 | BOLT, 5/16-18 x 3/4 | 5
9 | C500115 | WASHER, 5/16 LOCK | 16
10 | C500083 | WASHER, 5/16 FLAT | 9
11 | C500219 | BOLT, 5-16-18 x 5 | 2
12 | C500101 | NUT, 5/16-18 | 2
13 | C100017 | TIRE & WHEEL ASSEMBLY, 9X350X4 | 1
14 | C500016 | PIN, 5/32” x 1-1/4” COTTER | 2
15 | 4175196 | PIN, AXLE | 1
16 | C500154 | BOLT, 3/8-16 x 2-1/2 | 1
17 | C500146 | BOLT, 3/8-16 x 1-1/2 | 1
18 | C500042 | WASHER, 3/8” FLAT | 15
19 | C500130 | WASHER, 3/8 LOCK | 8
20 | C500129 | NUT, 3/8-16 | 10
21 | C300004.7 | CLIP, R.H. BELT ADJUSTMENT | 1
22 | C300134.7 | CLIP, BELT L.H. | 1
23 | C400236.30 | BUMPER, 5.5 HP
24 | C500134 | BOLT, 3/8-16 x 1-1/4 | 5
25 | C100021 | BUSHING, BRASS | 2
26 | C500001 | GREASE FITTING, 1/4 x 28 | 8
27 | C400114.7 | ARM W/ 1/2’ BOLT, DUAL DRIVE | 1
28 | C300069.7 | ARM, DRIVE LINKAGE | 1
29 | C100208 | PULLEY, DUAL DRIVE DOUBLE IDLER | 1
30 | C100010 | PULLEY, IDLER | 2
31 | C500091 | BOLT, 3/8-16 x 2 | 2
32 | C500106 | NUT, 1/2-13 | 1
33 | C500006 | WASHER, 1/2 LOCK | 1
34 | 4170316 | DECAL, CLASSEN | 2
35 | 2000577 | DECAL, DANGER | 1
36 | C500142 | 5/16” x 2” BOLT (SC-16, SC-20, SC-24) | 6
37 | C100131 | DECAL , “SC-18” | 2
38 | C100504 | SPARK ARRESTOR DECAL | 1
39 | C500133 | 5/16” x 1” BOLT (SC-12) | 12
40 | C400011 | 12” BLADE ADAPTOR | 2
40 | C300417 | 16” BLADE ADAPTOR | 2
40 | C300047 | 20” BLADE ADAPTOR | 2
40 | C400188 | 24” BLADE ADAPTOR | 2
41 | C500159 | BOLT, 3/8-16 X3 | 1
42 | C500041 | NUT, 3/8-16 LOCK | 2
43 | C500043 | BOLT, 3/8-16 X 1 | 2
44 | C400010 | ARM, BLADE CLUTCH | 1