## Sheet1
75-75025~75-75032~75-75037
4177643-12.TIF
FRONT FRAME & GAUGE PANEL ASSEMBLY
Ref # | Part # | Description | Qty | Context Note | Foot Note
1 | 38382 | SWITCH | 1
2 | 108094-02 | CLAMP-HOSE SAE 12 | 2
3 | 4166570.7 | BRKT-MTG HYD FILTER | 1
4 | 4166903 | FILTER HEAD-12 O-RING PORTS | 1
5 | 4167389 | PLUG-PLASTIC 1-1/2 ROUND | 2
6 | 4174044 | ROD-DIA1.0IN X 17.79 | 1
7 | 4174482 | S-WLDMT PUMP STORAGE | 1
8 | 64141-6 | NUT-WLF 5/16-18 | 1
9 | 4174480 | S-WLDMT,FRAME-FRONT | 1
10 | 13-042.7 | INTAKE-AIR TUBE | 1 | KUBOTA ONLY
11 | 64268-02 | NUT-FL NYLON LOCK 5/16-18 | 4
12 | 128010 | SWITCH KEY 5 T | 1 | VANGUARD ONLY
13 | 64229-10 | NUT-NYLON 10-24 | 3
14 | 64018-2 | BLT-CRG 1/4-20X3/4 | 6
15 | 64189-25 | BLT-HEX SOC 10-24 X 3/4 SS | 3
16 | 64025-15 | NUT-HEX #10-24 KEPS | 4
17 | 64152-46 | SCREW-SLT HH 10-24X1/2 | 2
18 | 31-051 | ROCKER SWITCH | 1
19 | 118020-21 | CONTROL-THROTTLE, 37” | 1 | VANGUARD GAS MODEL
19 | 118020-19 | CONTROL-THROTTLE, 27” | 1 | KUBOTA GAS MODEL
19 | 118020-18 | CONTROL-THROTTLE, 53” | 1 | KUBOTA DIESEL MODEL
20 | 4172697.7 | SPACER, FLAT - KEY SWITCH | 1 | VANGUARD GAS ONLY
21 | 4173969 | GAUGE-CLUSTER, VANGUARD | 1
21 | 4166804 | GAUGE-CLUSTER KUBOTA | 1
22 | 2721505 | SWITCH-PTO | 1
23 | 4174484 | S-WLDMT, GAUGE PANEL | 1
24 | 4172137 | STEERING CONTROL UNIT | 1
25 | 64139-02 | BLT-WLF 1/4-20 X 1/2 | 2
26 | 64123-54 | BLT-HEX 5/16-18 X .75 | 2
27 | 64229-02 | NUT-NYLON LOCK 5/16-18 | 4
28 | 4166897 | FILTER-HYDRAULIC 25 MICRON | 1
29 | 4173660 | GASKET-OIL FILTER | 1
30 | 47-103 | STEERING WHEEL KELCH | 1
31 | 47-104 | CAP STRNG WHL CENTER | 1
32 | 64244-04 | NUT-HEX JAM, M16-1.5 | 1
33 | 64006-03 | LOCKWSHR-3/8 HELICAL | 4
34 | 64123-15 | BLT-HEX 3/8-16X3/4 | 4
35 | 158058-20 | FITTING-90 16 ORB X 12 BARB | 2
36 | 25-0503-6-6 | FITTING STR -6 M ORB/-6 M JIC | 3
37 | 25-2503-6-6 | FITTING 90 -6 M ORB X -6 M JIC | 1
38 | 25-3503-6-6 | FITTING 45 -6 M ORB X -6 M JIC | 1
39 | 64218-06 | SCR-BTN HD 5/16-18X3/4 | 2
40 | 4169740.7 | PLATE-HI/LO ADJUSTER | 1
41 | 4167624 | FLAT-ROOSTER COMB | 1
42 | 64139-08 | BLT-WLF 5/16-18 X 3/4 | 3
43 | 64218-04 | SCREW 1/4-20 X 3/4 | 4
44 | 108009-12 | CONTROL-CHOKE 33.0” | 1 | KUBOTA GAS MODEL ONLY
45 | 4171892 | PLUG-HOLE, .250 | 1
46 | 64025-04 | NUT-3/8-24 HEX | 1
47 | 4142266 | CONNECTOR 12V RECEPTACLE | 1
48 | 64218-09 | SCR-BTN HD #10-24X1/2 | 2