## Sheet1
75-75025~75-75032~75-75037
4177643-16.TIF
BATTERY COMPARTMENT HYDRAULICS
Ref # | Part # | Description | Qty | Context Note | Foot Note
1 | 4173411.7 | BRKT-HYDRO CONTROL VALVE | 1
2 | 64025-02 | NUT-HEX 5/16-18 | 2
3 | 4166623 | VALVE-CONTROL, 2 SECT | 1
4 | 64123-12 | BLT-HEX 5/16-18X2-1/2 | 3
5 | 64229-02 | NUT-NYLON LOCK 5/16-18 | 3
6 | 4173248.7 | BRKT SWT MNT | 1
7 | 4173718.7 | BRKT-WEIGHT TRANS RELAY | 1
8 | 38382 | SWITCH-N.O. | 1
9 | 108205-05 | ELBOW MALE 45 6X8 37-ORB | 6
10 | 64152-49 | SCREW-SLT HH 10-24X3/4 | 2
11 | 64025-15 | NUT-HEX #10-24 KEPS | 2
12 | 64152-78 | SCREW-PAN TORX 10-32X1/2 | 1
13 | 4174249 | LEVER-5/16DIA, 170DEG BEND | 2
14 | 4167294 | KNOB-BALL | 2
15 | 4173249.7 | BRKT-SWITCH ENGAGEMT | 1
16 | 2722325 | RELAY-40AMP SEALED | 1
17 | 4173889 | HARNESS-WEIGHT TRANSFER | 1
18 | 4173704 | NUT-M8 GUIDE | 1
19 | 4174481 | S-BATTERY COMPARTMENT | 1
20 | 64229-01 | NUT-NYLON LOCK 1/4-20 | 4
21 | 64152-87 | SCREW 6-32 X 3/8 S-TAP TORX | 2
22 | 4166752 | COVER-RUBBER | 1
23 | 4173657.7 | PLATE-COVER, TWO VALVE | 1
24 | 4175383 | PAD-RUBBER, TANK SUPPORT | 4
25 | 4173531 | MANIFOLD,WEIGHT TRANSFER | 1
26 | 25-2503-6-6 | FITTING 90 -6 M ORB X -6 M JIC | 4
27 | 25-3503-6-6 | FITTING 45 -6 M ORB X -6 M JIC | 2
28 | 4173543 | TAIL LIGHT - LED | 1
29 | 64018-41 | BLT-CRG 1/4-20X5/8 | 1
30 | 64141-2 | NUT-WLF 1/4-20 | 1
31 | 4173716.17 | BRKT-CIRCUIT BREAKER | 1
32 | 4173532 | CIRCUIT BREAKER | 1
33 | 64218-04 | SCREW 1/4-20 X 3/4 | 9
34 | 4167023 | SPACER, .5 O.D. X .470LG | 4