## Sheet1
544961~544963
4178226-02.TIF
GEAR CASE
Ref # | Part # | Description | Qty | Context Note | Foot Note
1 | 4177743 | CASE-GEAR HYDRO SOD | 1
2 | 545050 | CAGE-BEARING | 2 | INCLUDES ITEM 3
3 | 48043-03C | CUP-BEARING L44610 | 2
4 | 544215 | CASTING-BEARING CAGE | 1 | INCLUDES ITEMS 5, 6
5 | 548131 | BRG BALL- 1.0 X2 .0 X .5 | 1
6 | 64144-17 | TRUARC INTERNAL RETAIN RING | 1
7 | 545626 | SPROCKET-#50 24 TOOTH | 1
8 | 520238 | SHIM-.005 | 2
9 | 4172865 | LINK-CONNECTOR #50 | 2
10 | 520239 | SHIM-.010 | 2
11 | 520240 | SHIM-.020 | 2
12 | 545436 | ECCENTRIC- ASSY | 2 | INCLUDES ITEMS 13, 14
13 | 521424 | RING | 2
14 | 548814 | RACE-INNER (NEEDLE BEARING) | 2
15 | 4177829 | WHEEL 18” SODCUTTER | 2
16 | 64164-19 | KEY, WOODRUFF 3/16 X 3/4 #606 | 3
17 | 4177749 | SHAFT-ECCENTRIC | 1
18 | 4177750 | SHAFT - CUTTER INPUT | 1
19 | 4178206 | S-PLT, GUARD MOUNT | 1
20 | 4177617 | COVER-GEARBOX | 1
21 | 4177479 | CHAIN-#50 41 PITCHES | 1
22 | 4178231 | S-SPROCKET-9T #50 | 1 | INCLUES (2) ITEM 36
23 | 4177445 | SHAFT-IDLER 3/4 X 4 | 1
24 | 4177446 | SHAFT-PINION INPUT 3/4 X 2-3/8 | 1
25 | 4177448 | BEARING-BRZ 15 X 19MM | 1
26 | 41782329 | S-GEAR-INPUT, SPLINE BORE 18T | 1 | INCLUDES ITEM 36
27 | 4129801 | BUSHING-FLANGED | 2
28 | 4128002 | CAP-26 X 7 END | 4
29 | 4177830 | SPROCKET-13 TOOTH SPLINED | 2
30 | 64164-10 | 1/4X1/4X1-1/4 MACH KEY | 2
31 | 519404 | GEAR-48T | 1
32 | 520723 | SHAFT-SODCUTTER WHEEL | 1
33 | 4177831 | CHAIN-#50 37 PITCHES | 1
34 | 548272 | SEAL-OIL 1.00 SHAFT | 2
35 | 64144-49 | RING-RET 1-3/4 EXT | 1
36 | 548080 | BRG.NDL.75 1.00.75 OPEN END | 4
37 | 548953 | BEARING-BALL 6207 OPEN | 2
38 | 548954 | SEAL OIL 1.38 SHAFT | 2
39 | 520722 | SPACER | 2
40 | 48043-04C | CONE-BEARING 48043-04C | 2
41 | 64006-16 | LOCKWSHR-5/16 HI-COLLAR | 2
42 | 64189-34 | BLT-HEX SOC 5/16-18 X 1-1/4 | 2
43 | 64262-007 | BLT-FLG HD 5/16-18 X 1 | 12
44 | 64144-48 | RING-RET 2.812 (72 MM) INT | 2
45 | 64061-27 | ROLLPIN-3/16 X 1-1/2 | 2
46 | 64151-16 | NUT-NYLON LOCK 3/4-10 | 2
47 | 64262-001 | BLT-FLG HD 1/4-20 X 1/2 | 7
48 | 69051-05 | PLUG-PIPE 1/4 INT | 3
49 | 64144-29 | RING-RET 1.250 EXT | 4
50 | 4177100 | ASSY-GEARBOX HYDRO | 1 | INCLUDES ITEM 1-49
INCLUDES ITEMS 1-74
INCLUDES ITEMS 1-74