## Sheet1
544961~544963
4178226-06.TIF
DRIVE ASSEMLBY
Ref # | Part # | Description | Qty | Context Note | Foot Note
1 | 2228016 | PULLEY-IDLER PUMP | 1
2 | 64262-007 | BLT-FLG HD 5/16-18 X 1 | 1
3 | 64268-02 | NUT-FL NYLON LOCK 5/16-18 | 1
4 | 64268-03 | NUT-FL NYLON LOCK 3/8-16 | 1
5 | 4146187 | BEARING-FLANGE POLYMER | 2
6 | 4164474 | ROD-CONTROL | 1
7 | 4177016 | PULLEY-DOUBLE | 1
8 | 4177053 | PULLEY-DRIVE 8.5A PD | 1
9 | 4177083.7 | WLDMT-BLADE ENGAGE CLEVIS | 1
10 | 4177181.7 | ARM-CONTROL | 1
11 | 4177751 | HUB-SHEAVE | 1
12 | 4179220.7 | ARM-TENSIONER | 1
13 | 4179221 | SHAFT-PIVOT TENSIONER | 1
14 | 518535 | SPRING | 1
15 | 64018-5 | BLT-CRG 3/8-16X1-3/4 | 1
16 | 64123-208 | BLT-HEX 5/8-18X1-1/2 | 1
17 | 64123-263 | BLT-HEX 5/16-24X2 GR 8 | 1
18 | 64123-54 | BLT-HEX 5/16-18X3/4 | 2
19 | 4177675 | FAN-CW 7 INCH | 1
20 | 64163-29 | WSHR-21/64 X 1 X 11GA | 2
21 | 64163-46 | WSHR.383/.393X.88X7GA | 1
22 | 64164-10 | KEY-SQ 1/4X1-1/4 | 1
23 | 64176-11 | PIN-COILED SPRING 3/16X1 | 2
24 | 64209-03 | WSHR-CON SPRING .67 ID | 1
25 | 64209-19 | WSHR-CON SPRING .312 X 1.063 | 1
26 | 64221-03 | E-RING 19MM/.750 | 2
27 | 81-A053 | BELT A53 | 1
28 | 819337 | BUSHING | 1
29 | 4164627 | SPRING-EXT,.5 X 2.25 X.055 | 1
30 | 4177811 | HUB-FAN | 1